## New Laser Energy
Voltage [V] | Pulse Frequency [Hz] | Cap Energy [uJ] | Optical Power [uW] | Energy / pulse [nJ] | Assumed Pulse Width [ns] | Peak Power [W] | Optical Efficiency
Laser 1 [Blue NUBM-44] (Test on 01/18/26)
180 | 2000 | 4.5684 | 185 | 92.5 | 7 | 13.2143 | 2.025%
190 | 2000 | 5.0901 | 215 | 107.5 | 7 | 15.3571 | 2.112%
202 | 2000 | 5.7534 | 249 | 124.5 | 7 | 17.7857 | 2.164%
214 | 2000 | 6.4572 | 282 | 141 | 7 | 20.1429 | 2.184%
227 | 2000 | 7.2656 | 321 | 160.5 | 7 | 22.9286 | 2.209%
237 | 2000 | 7.9198 | 345 | 172.5 | 7 | 24.6429 | 2.178%
255 | 2000 | 9.1685 | 405 | 202.5 | 7 | 28.9286 | 2.209%
Laser 2 [Blue NUBM-44] (Test on 01/18/26)
171 | 2000 | 4.123 | 220 | 110 | 7 | 15.7143 | 2.668%
181 | 2000 | 4.6193 | 288 | 144 | 7 | 20.5714 | 3.117%
191 | 2000 | 5.1438 | 331 | 165.5 | 7 | 23.6429 | 3.217%
200.6 | 2000 | 5.6739 | 376 | 188 | 7 | 26.8571 | 3.313%
216 | 2000 | 6.5785 | 436 | 218 | 7 | 31.1429 | 3.314%
229 | 2000 | 7.3942 | 489 | 244.5 | 7 | 34.9286 | 3.307%
251 | 2000 | 8.8831 | 574 | 287 | 7 | 41 | 3.231%
[Green Z-80 laser] (Test on 02/22/26)
164 | 1000 | 3.7923 | 41.6 | 41.6 | 7 | 5.9429 | 1.097%
169.5 | 1000 | 4.051 | 44.6 | 44.6 | 7 | 6.3714 | 1.101%
181.3 | 1000 | 4.6346 | 49.5 | 49.5 | 7 | 7.0714 | 1.068%
191.3 | 1000 | 5.16 | 53.3 | 53.3 | 7 | 7.6143 | 1.033%
201.4 | 1000 | 5.7192 | 56.3 | 56.3 | 7 | 8.0429 | 0.9844%
220.9 | 1000 | 6.8804 | 62.2 | 62.2 | 7 | 8.8857 | 0.904%
240 | 1000 | 8.1216 | 68.5 | 68.5 | 7 | 9.7857 | 0.8434%
257.5 | 1000 | 9.3492 | 74.4 | 74.4 | 7 | 10.6286 | 0.7958%
[IR ST905A13 laser] (Test on 02/22/26)
165 | 1000 | 3.8387 | 38 | 38 | 7 | 5.4286 | 0.9899% | Ran ok until 8kHz at 300V. After that it overheated the transistor
167.7 | 1000 | 3.9654 | 41.5 | 41.5 | 7 | 5.9286 | 1.047% | Ran ok until 30kHz at 205V.At 40kHz it overheated the transistor (after lifting the 1.2k resistor off the board)
170 | 1000 | 4.0749 | 170.1 | 170.1 | 7 | 24.3 | 4.174%
181.5 | 1000 | 4.6449 | 307 | 307 | 7 | 43.8571 | 6.609%
189.3 | 1000 | 5.0527 | 346 | 346 | 7 | 49.4286 | 6.848%
206.4 | 1000 | 6.0067 | 422 | 422 | 7 | 60.2857 | 7.025%
219 | 1000 | 6.7625 | 479 | 479 | 7 | 68.4286 | 7.083%
230 | 1000 | 7.4589 | 528 | 528 | 7 | 75.4286 | 7.079%
245 | 1000 | 8.4635 | 601 | 601 | 7 | 85.8571 | 7.101%
269 | 1000 | 10.2029 | 712 | 712 | 7 | 101.7143 | 6.978%
292 | 1000 | 12.0222 | 805 | 805 | 7 | 115 | 6.696%
304.6 | 1000 | 13.0821 | 855 | 855 | 7 | 122.1429 | 6.536%
[Blue NUBB45 laser] (Test on 03/07/26)
162 | 1000 | 3.7004 | 61 | 61 | 7 | 8.7143 | 1.648% | Equivalent to 5 NUBM-44 diodes (technically)
171 | 1000 | 4.123 | 75 | 75 | 7 | 10.7143 | 1.819% | In practice, more like 3.5x
181 | 1000 | 4.6193 | 296 | 296 | 7 | 42.2857 | 6.408% | Current about 36A at 251V
190 | 1000 | 5.0901 | 397 | 397 | 7 | 56.7143 | 7.799%
201 | 1000 | 5.6965 | 457 | 457 | 7 | 65.2857 | 8.022%
212 | 1000 | 6.3371 | 510 | 510 | 7 | 72.8571 | 8.048%
226 | 1000 | 7.2017 | 575 | 575 | 7 | 82.1429 | 7.984%
234 | 1000 | 7.7206 | 608 | 608 | 7 | 86.8571 | 7.875%
251 | 1000 | 8.8831 | 680 | 680 | 7 | 97.1429 | 7.655%
[Blue NUBB45 laser #1, Board Rev 01] (Test on 03/10/26)
149 | 1000 | 3.1303 | 227 | 227 | 7 | 32.4286 | 7.252%
169 | 1000 | 4.0271 | 264 | 264 | 7 | 37.7143 | 6.556%
181 | 1000 | 4.6193 | 285 | 285 | 7 | 40.7143 | 6.17%
205 | 1000 | 5.9255 | 322 | 322 | 7 | 46 | 5.434%
227 | 1000 | 7.2656 | 349 | 349 | 7 | 49.8571 | 4.803%
252 | 1000 | 8.9541 | 387 | 387 | 7 | 55.2857 | 4.322%
271 | 1000 | 10.3552 | 420 | 420 | 7 | 60 | 4.056%
292 | 1000 | 12.0222 | 455 | 455 | 7 | 65 | 3.785%
312 | 1000 | 13.7255 | 482 | 482 | 7 | 68.8571 | 3.512%
[Blue NUBB45 laser #2, Board Rev 01] (Test on 03/10/26)
145 | 1000 | 2.9645 | 215 | 215 | 7 | 30.7143 | 7.252%
169 | 1000 | 4.0271 | 260 | 260 | 7 | 37.1429 | 6.456%
187 | 1000 | 4.9306 | 290 | 290 | 7 | 41.4286 | 5.882%
206 | 1000 | 5.9835 | 319 | 319 | 7 | 45.5714 | 5.331%
222 | 1000 | 6.949 | 339 | 339 | 7 | 48.4286 | 4.878%
252 | 1000 | 8.9541 | 380 | 380 | 7 | 54.2857 | 4.244%
279 | 1000 | 10.9756 | 426 | 426 | 7 | 60.8571 | 3.881%
301 | 1000 | 12.7747 | 458 | 458 | 7 | 65.4286 | 3.585%
312 | 1000 | 13.7255 | 474 | 474 | 7 | 67.7143 | 3.453%